## Full BOM
Reference | Value | Qty | PN
BlackbodyC1 | Conn_01x04 | 1 | 1053091104
C1,C17 | 0.1uF | 2 | C0805C104M5RACTU
C2,C3,C16 | 10uF | 3 | TMK212BBJ106MGHT
C4 | 22uF | 1 | C0805C226M9PACTU
C9,C10,C20,C21,C22,C23,C24 | 100nF | 7 | C0805C104M5RACTU
C12,C13 | 12p | 2 | C0805C120K5HACTU
C18 | 15nF | 1 | C0805C103J5RACTU
C19 | 4.7uF | 1 | C0805C475K3RACAUTO
C25 | 1nF | 1 | C0805C102K5RACAUTO
CAN_IN1,CAN_OUT1 | Conn_01x02 | 2 | 1053091102
D1 | CDSOT23-T24CAN | 1 | BAS7004
D2 | SD12_SOD323 | 1 | BZT52C12S
D3,D5 | 12V | 2 | APTD2012LCGCK
D4 | 3.3V | 1 | APTD2012LCGCK
D6 | D | 1 | B230A13F
D7 | CAN_LED | 1 | APTD2012LCGCK
D8 | Error | 1 | APTD2012LCGCK
D11 | I2C | 1 | APTD2012LCGCK
D12 | Heartbeat | 1 | APTD2012LCGCK
IC1 | LM76202QPWPRQ1 | 1 | LM76202QPWPRQ1
J1 | CarPowerConnector | 1 | 436500215
J2 | Conn_02x04_Counter_Clockwise | 1
JP1 | Jumper_2_Open | 1
L1 | MSS1038-153MLC | 1 | MSS1038153MLC
R1,R2 | 4.7k | 2 | RT0805FRE074K7L
R3,R5,R9,R16,R18,R23 | 10k | 6 | CRCW080510K0FKEA
R4 | 120 | 1 | CRCW0805120RFKEA
R8 | 10K | 1 | RT0805FRE0710KL
R10 | 20K | 1 | CRCW080520K0FKEA
R13,R15 | 22.1k | 2 | CRCW080520K0FKEA
R14,R17,R21,R22 | 2.2k | 4 | CRCW08052K20FKEA
Rosc1 | 84.5k | 1 | CRCW080584K5FKEA
Rosc2 | 1k | 1 | CRCW08051K00FKEA
SW2 | SW_DIP_x01 | 1 | DS04-254-1S-01BK
SW5 | SW_Push | 1 | B3SL-1002P
SW6 | Reset | 1 | B3SL-1002P
SWD1 | Conn_01x04 | 1
TP1,TP4,TP5 | TestPoint | 3
U1 | LTC4311CSC6-TRPBF | 1 | LTC4311CSC6TRPBF
U2 | TCAN337DCNR | 1 | CDSOT23-T24CAN
U3 | STM32L431CBTx | 1 | STM32L431CBT6
U4 | TPS5403DR | 1 | TPS54233D
Y1 | 8M | 1 | ABM3-8.000MHZ-D2Y-T

## Shortened BOM
Reference | Value | Qty | PN
BlackbodyC1 | Conn_01x04 | 1 | 1053091104
C1,C17 | 0.1uF | 2 | C0805C104M5RACTU
C4 | 22uF | 1 | C0805C226M9PACTU
C12,C13 | 12p | 2 | C0805C120K5HACTU
C18 | 15nF | 1 | C0805C103J5RACTU
CAN_IN1,CAN_OUT1 | Conn_01x02 | 2 | 1053091102
D1 | CDSOT23-T24CAN | 1 | BAS7004
D2 | SD12_SOD323 | 1 | BZT52C12S
D6 | D | 1 | B230A13F
IC1 | LM76202QPWPRQ1 | 1 | LM76202QPWPRQ1
L1 | MSS1038-153MLC | 1 | MSS1038153MLC
R10 | 20K | 1 | CRCW080520K0FKEA
Rosc1 | 84.5k | 1 | CRCW080584K5FKEA
Rosc2 | 1k | 1 | CRCW08051K00FKEA
SW2 | SW_DIP_x01 | 1 | DS04-254-1S-01BK
SWD1 | Conn_01x04 | 1
U1 | LTC4311CSC6-TRPBF | 1 | LTC4311CSC6TRPBF
U2 | TCAN337DCNR | 1 | CDSOT23-T24CAN
U3 | STM32L431CBTx | 1 | STM32L431CBT6
U4 | TPS5403DR | 1 | TPS54233D